## Feuille1
Remplissez les valeurs en rouge seulement
Sortie de turbine en Kwatt | 1.3926
Nombre d'injecteur | 1
Rayon en m | 0.0040243
Rayon en mm | 4.0243
Diamètre injecteur(s) en mm | 8.0486
Section totale en m2 | 5.0852e-05
Hauteur de chute en mètre évalué ou pression manomètre x10 | 80
Hauteur de chute – perte de charge | 78.8629
Vitesse de l'eau m/s | 39.3296
Rendement de la conduite % | 98.5787
Débit évalué l/s | 2
Débit m3/s | 0.002
Diamètre intérieur de la conduite mm | 70
Diamètre conduite m | 0.07
Rayon conduite m | 0.035
Section conduite m2 | 0.0038465
Longueur conduite en mètre | 250
Vitesse moyenne de l'eau m/s | 0.51995
Nombre de Reynolds | 31926.2223
Coef perte de charge | 0.023098
Perte de charge en mètre | 1.1371